## Hoja 1
HRC040 | m |  | Goterón cerámico.
Goterón cerámico, con un ángulo de inclinación de 10°, en piezas de 25x10x4 cm, con goterón, para cubrición de muros; recibida con mortero de cemento, confeccionado en obra, con aditivo hidrófugo, dosaje 1:4; y rejuntado entre piezas y, en su caso, de las uniones con los muros con mortero de juntas cementoso con absorción de agua reducida, CG2, para juntas entre 3 y 15 mm.
Código |  | Unidad |  | Descripción | Cantidad | Precio unitario | Precio parcial
1 |  |  |  | Materiales
mt20ace010a |  | m |  | Goterón cerámico, con un ángulo de inclinación de 10°, en piezas de 25x10x4 cm, con goterón, para cubrición de muros. | 1.1 | 94934 | 104.427
mt08aaa010a |  | m³ |  | Agua. | 0.006 | 9276 | 56
mt01arg005a |  | t |  | Arena de cantera, para mortero preparado en obra. | 0.004 | 106727 | 427
mt08cem000p |  | kg |  | Cemento gris en bolsas. | 0.95 | 1187 | 1.128
mt08adt010 |  | kg |  | Aditivo hidrófugo para impermeabilización de morteros u hormigones. | 0.019 | 7421 | 141
mt09mcr070a |  | kg |  | Mortero de juntas cementoso con resistencia elevada a la abrasión y absorción de agua reducida, CG2, para junta abierta entre 3 y 15 mm. | 0.03 | 5097 | 153
[5 empty] | Subtotal materiales: |  | 106.332
2 |  |  |  | Equipo y maquinaria
mq06hor010 |  | h |  | Hormigonera eléctrica con una capacidad de amasado de 160 l. | 0.005 | 19690 | 98
[5 empty] | Subtotal equipo y maquinaria: |  | 98
3 |  |  |  | Mano de obra
mo020 |  | h |  | Oficial de construcción. | 0.286 | 68611 | 19.623
mo113 |  | h |  | Ayudante de construcción. | 0.309 | 42327 | 13.079
[5 empty] | Subtotal mano de obra: |  | 32.702
4 |  |  |  | Herramientas
|  | % |  | Herramientas | 2 | 139.132 | 2.783
Coste de mantenimiento decenal: 9.934G en los primeros 10 años. |  |  |  |  | Costos directos (1+2+3+4): |  | 141.915