## Hoja 1
HRC040 | m |  | Goterón cerámico.
Goterón cerámico, con un ángulo de inclinación de 10°, en piezas de 25x10x4 cm, con goterón, para cubrición de muros; recibida con mortero de cemento, confeccionado en obra, con aditivo hidrófugo, dosaje 1:4; y rejuntado entre piezas y, en su caso, de las uniones con los muros con mortero de juntas cementoso con absorción de agua reducida, CG2, para juntas entre 3 y 15 mm.
Código |  | Unidad |  | Descripción | Cantidad | Precio unitario | Precio parcial
1 |  |  |  | Materiales
mt20ace010a |  | m |  | Goterón cerámico, con un ángulo de inclinación de 10°, en piezas de 25x10x4 cm, con goterón, para cubrición de muros. | 1.1 | 93367 | 102.704
mt08aaa010a |  | m³ |  | Agua. | 0.006 | 9226 | 55
mt01arg005a |  | t |  | Arena de cantera, para mortero preparado en obra. | 0.004 | 106133 | 425
mt08cem000p |  | kg |  | Cemento gris en bolsas. | 0.95 | 1181 | 1.122
mt08adt010 |  | kg |  | Aditivo hidrófugo para impermeabilización de morteros u hormigones. | 0.019 | 7381 | 140
mt09mcr070a |  | kg |  | Mortero de juntas cementoso con resistencia elevada a la abrasión y absorción de agua reducida, CG2, para junta abierta entre 3 y 15 mm. | 0.03 | 5065 | 152
[5 empty] | Subtotal materiales: |  | 104.598
2 |  |  |  | Equipo y maquinaria
mq06hor010 |  | h |  | Hormigonera eléctrica con una capacidad de amasado de 160 l. | 0.005 | 19436 | 97
[5 empty] | Subtotal equipo y maquinaria: |  | 97
3 |  |  |  | Mano de obra
mo020 |  | h |  | Oficial de construcción. | 0.286 | 66739 | 19.087
mo113 |  | h |  | Ayudante de construcción. | 0.309 | 41173 | 12.722
[5 empty] | Subtotal mano de obra: |  | 31.809
4 |  |  |  | Herramientas
|  | % |  | Herramientas | 2 | 136.504 | 2.73
Coste de mantenimiento decenal: 9.746G en los primeros 10 años. |  |  |  |  | Costos directos (1+2+3+4): |  | 139.234