## Hoja 1
HRG010 | Ud | Gárgola.
Gárgola de cerámica vitrificada, de 7x25 cm, recibida con adhesivo cementoso.
Código |  |  | Unidad | Descripción | Cantidad | Precio unitario | Precio parcial
1 |  |  |  | Materiales
mt20wwa040 |  |  | kg | Adhesivo cementoso flexible y de gran adherencia. | 0.3 | 3953 | 1.186
mt20gce010a |  |  | Ud | Gárgola de cerámica vitrificada, de 7x25 cm. | 1 | 44036 | 44.036
mt20wwa035 |  |  | Ud | Bote de imprimación para masillas (250 cm³). | 0.016 | 42297 | 677
mt20wwa030 |  |  | Ud | Bote de masilla de poliuretano impermeable (310 cm³). | 0.032 | 41506 | 1.328
[5 empty] | Subtotal materiales: |  | 47.227
2 |  |  |  | Mano de obra
mo020 |  |  | h | Oficial de construcción. | 0.112 | 25706 | 2.879
mo113 |  |  | h | Ayudante de construcción. | 0.112 | 15596 | 1.747
[5 empty] | Subtotal mano de obra: |  | 4.626
3 |  |  |  | Herramientas
|  |  | % | Herramientas | 2 | 51.853 | 1.037
Coste de mantenimiento decenal: 7.405G en los primeros 10 años. |  |  |  |  | Costos directos (1+2+3): |  | 52.89