## Hoja 1
HRG010 | Ud |  | Gárgola.
Gárgola de aluminio anodizado, de 50x50 mm de sección, recibida con masilla de silicona neutra.
Código |  | Unidad |  | Descripción | Cantidad | Precio unitario | Precio parcial
1 |  |  |  | Materiales
mt15sja100 |  | Ud |  | Cartucho de masilla de silicona neutra. | 0.1 | 24745 | 2.475
mt20gal010a |  | Ud |  | Gárgola de aluminio anodizado, de 50x50 mm de sección, realizada a partir de perfil cuadrado de aluminio y terminada con corte formando ángulo de 45°. | 1 | 15812 | 15.812
[5 empty] | Subtotal materiales: |  | 18.287
2 |  |  |  | Mano de obra
mo020 |  | h |  | Oficial de construcción. | 0.056 | 25706 | 1.44
mo113 |  | h |  | Ayudante de construcción. | 0.056 | 15596 | 873
[5 empty] | Subtotal mano de obra: |  | 2.313
3 |  |  |  | Herramientas
|  | % |  | Herramientas | 2 | 20.6 | 412
Coste de mantenimiento decenal: 2.942G en los primeros 10 años. |  |  |  |  | Costos directos (1+2+3): |  | 21.012