## Hoja 1
HRG010 |  | Ud |  | Gárgola.
Gárgola de tubo de acero con resistencia mejorada a la corrosión atmosférica (corten) S355J0WP, de 100 mm de diámetro, 400 mm de longitud y 2 mm de espesor, recibida con masilla de silicona neutra.
Código | Unidad |  | Descripción |  | Cantidad | Precio unitario | Precio parcial
1 |  |  | Materiales
mt15sja100 | Ud |  | Cartucho de masilla de silicona neutra. |  | 0.1 | 24745 | 2.475
mt20gac010a | Ud |  | Gárgola de tubo de acero con resistencia mejorada a la corrosión atmosférica (corten) S355J0WP, de 100 mm de diámetro, 400 mm de longitud y 2 mm de espesor. |  | 1 | 988237 | 988.237
[5 empty] | Subtotal materiales: |  | 990.712
2 |  |  | Mano de obra
mo020 | h |  | Oficial de construcción. |  | 0.067 | 25706 | 1.722
mo113 | h |  | Ayudante de construcción. |  | 0.067 | 15596 | 1.045
[5 empty] | Subtotal mano de obra: |  | 2.767
3 |  |  | Herramientas
| % |  | Herramientas |  | 2 | 993.479 | 19.87
Coste de mantenimiento decenal: 141.869G en los primeros 10 años. |  |  |  |  | Costos directos (1+2+3): |  | 1013349