## Hoja 1
HRP080 | m | Revestimiento de frente de losa, de hormigón polímero.
Revestimiento de frente de losa con piezas rectas de hormigón polímero de superficie pulida, color a elegir, de 210x35 mm, fijadas al hormigón con anclaje químico compuesto por resina y varilla roscada de acero galvanizado calidad 5.8, según ISO 898-1, de 8 mm de diámetro; y sellado de las juntas entre piezas y, en su caso, de las uniones con los muros con masilla de poliuretano, previa aplicación de la imprimación. El precio no incluye la preparación de la superficie soporte.
Código |  | Unidad | Descripción | Cantidad | Precio unitario | Precio parcial
1 |  |  | Materiales
mt20zhp020md |  | m | Frente de losa con piezas rectas de hormigón polímero de superficie pulida, color a elegir, de 210x35 mm, con casquillos de acero inoxidable en su cara oculta, para atornillar las varillas roscadas, suministrado en piezas de hasta 1,3 m de longitud. | 1.05 | 182781 | 191.92
mt26aaq015a |  | Ud | Anclaje químico compuesto por resina y varilla roscada de acero galvanizado calidad 5.8, según ISO 898-1, de 8 mm de diámetro. | 4 | 29853 | 119.412
mt20wwa025 |  | m | Perfil de espuma de polietileno, de 6 mm de diámetro, para relleno de juntas. | 2.1 | 4015 | 8.432
mt20wwa035 |  | Ud | Cartucho de 250 cm³ de imprimación para masillas. | 0.051 | 55073 | 2.809
mt20wwa030 |  | Ud | Cartucho de 310 cm³ de masilla de poliuretano impermeable. | 0.101 | 75352 | 7.611
|  |  |  | Subtotal materiales: |  | 330.184
2 |  |  | Equipo y maquinaria
mq06hor010 |  | h | Hormigonera eléctrica con una capacidad de amasado de 160 l. | 0.005 | 19436 | 97
|  |  |  | Subtotal equipo y maquinaria: |  | 97
3 |  |  | Mano de obra
mo020 |  | h | Oficial de construcción. | 0.217 | 66739 | 14.482
mo113 |  | h | Ayudante de construcción. | 0.309 | 41173 | 12.722
|  |  |  | Subtotal mano de obra: |  | 27.204
4 |  |  | Herramientas
|  | % | Herramientas | 2 | 357.485 | 7.15
Coste de mantenimiento decenal: 18.232G en los primeros 10 años. |  |  |  | Costos directos (1+2+3+4): |  | 364.635