## Hoja 1
HRX010 | Ud |  | Gárgola de acero inoxidable.
Gárgola de acero inoxidable AISI 304, formada por placa en L de 100x100 mm, y tubo de salida de 45 mm de diámetro y 250 mm de longitud; colocación con masilla de silicona neutra; y sellado e impermeabilización de la junta perimetral con masilla de poliuretano, previa aplicación de la imprimación.
Código |  | Unidad |  | Descripción | Cantidad | Precio unitario | Precio parcial
1 |  |  |  | Materiales
mt15sja100 |  | Ud |  | Cartucho de masilla de silicona neutra. | 0.3 | 32220 | 9.666
mt15res080a |  | Ud |  | Gárgola de acero inoxidable AISI 304, formada por placa en L de 100x100 mm, y tubo de salida de 45 mm de diámetro y 250 mm de longitud. | 1 | 1223390 | 1223390
mt20wwa035 |  | Ud |  | Cartucho de 250 cm³ de imprimación para masillas. | 0.016 | 55073 | 881
mt20wwa030 |  | Ud |  | Cartucho de 310 cm³ de masilla de poliuretano impermeable. | 0.032 | 75352 | 2.411
[5 empty] | Subtotal materiales: |  | 1236340
2 |  |  |  | Mano de obra
mo020 |  | h |  | Oficial de construcción. | 0.114 | 66739 | 7.608
mo113 |  | h |  | Ayudante de construcción. | 0.114 | 41173 | 4.694
[5 empty] | Subtotal mano de obra: |  | 12.302
3 |  |  |  | Herramientas
|  | % |  | Herramientas | 2 | 1248650 | 24.973
Coste de mantenimiento decenal: 178.307G en los primeros 10 años. |  |  |  |  | Costos directos (1+2+3): |  | 1273620