## Hoja 1
ICA020 | Ud | Calentador eléctrico instantáneo.
Calentador eléctrico instantáneo para el servicio de agua caliente sanitaria, mural vertical, potencia 6 kW, caudal 3,4 l/min, ajuste automático de la temperatura del agua en función del caudal, eficiencia energética clase A, perfil de consumo XXS, alimentación monofásica (230V/50Hz), de 235x141x100 mm. Incluso soporte y anclajes de fijación, llaves de corte de esfera y latiguillos flexibles, tanto en la entrada de agua como en la salida. Totalmente montado, conexionado y probado.
Código |  | Unidad | Descripción | Cantidad | Precio unitario | Precio parcial
1 |  |  | Materiales
mt38cej010a |  | Ud | Calentador eléctrico instantáneo para el servicio de agua caliente sanitaria, mural vertical, potencia 6 kW, caudal 3,4 l/min, ajuste automático de la temperatura del agua en función del caudal, eficiencia energética clase A, perfil de consumo XXS, alimentación monofásica (230V/50Hz), de 235x141x100 mm. | 1 | 4873340 | 4873340
mt38tew010a |  | Ud | Latiguillo flexible de 20 cm y 1/2" de diámetro. | 2 | 83734 | 167468
mt37sve010b |  | Ud | Válvula de esfera de latón niquelado para roscar de 1/2". | 2 | 51779 | 103558
mt38www011 |  | Ud | Material auxiliar para instalaciones de agua caliente sanitaria | 1 | 15177 | 15177
|  |  |  | Subtotal materiales: |  | 5159543
2 |  |  | Mano de obra
mo008 |  | h | Oficial plomero. | 0.687 | 70502 | 48435
mo107 |  | h | Medio oficial plomero. | 0.687 | 43905 | 30163
|  |  |  | Subtotal mano de obra: |  | 78598
3 |  |  | Herramientas
|  | % | Herramientas | 2 | 5238141 | 104763
Coste de mantenimiento decenal: 4.060.605G en los primeros 10 años. |  |  |  | Costos directos (1+2+3): |  | 5342904