## Hoja 1
ICB006 | Ud | Sistema de captación solar térmica para instalación individual, sobre cubierta inclinada.
Captador solar térmico completo, partido, para instalación individual, para colocación sobre cubierta inclinada, formado por: dos paneles de 2320x1930x90 mm en conjunto, superficie útil total 4,04 m², rendimiento óptico 0,819 y coeficiente de pérdidas primario 4,227 W/m²K; superficie absorbente y ductos de cobre; cubierta protectora de vidrio de 4 mm de espesor; depósito de 300 l, con un serpentín; grupo de bombeo individual con vaso de expansión de 18 l y vaso pre-expansión; central solar térmica programable; kit de montaje para dos paneles sobre cubierta inclinada; cruz sonda-purgador y purgador automático de aire. Incluso líquido de relleno para captador solar térmico. Totalmente montado, conexionado y probado.
Código |  | Unidad | Descripción | Cantidad | Precio unitario | Precio parcial
1 |  |  | Materiales
mt38csg010fn |  | Ud | Captador solar térmico completo, partido, para instalación individual, para colocación sobre cubierta inclinada, formado por: dos paneles de 2320x1930x90 mm en conjunto, superficie útil total 4,04 m², rendimiento óptico 0,819 y coeficiente de pérdidas primario 4,227 W/m²K; superficie absorbente y ductos de cobre; cubierta protectora de vidrio de 4 mm de espesor; depósito de 300 l, con un serpentín; grupo de bombeo individual con vaso de expansión de 18 l y vaso pre-expansión; central solar térmica programable; kit de montaje para dos paneles sobre cubierta inclinada; cruz sonda-purgador y purgador automático de aire. | 1 | 28407800 | 28407800
mt38csg011d |  | Ud | Fijaciones para captador solar térmico de dos paneles, sobre teja. | 1 | 1023740 | 1023740
mt38csg100 |  | l | Solución agua-glicol para relleno de captador solar térmico, para una temperatura de trabajo de -28°C a +200°C. | 2.72 | 41176 | 111.999
|  |  |  | Subtotal materiales: |  | 29543500
2 |  |  | Mano de obra
mo009 |  | h | Oficial instalador de captadores solares. | 5.149 | 68579 | 353.111
mo108 |  | h | Medio oficial instalador de captadores solares. | 5.149 | 42708 | 219.903
|  |  |  | Subtotal mano de obra: |  | 573.014
3 |  |  | Herramientas
|  | % | Herramientas | 2 | 30116500 | 602.331
Coste de mantenimiento decenal: 23.346.331G en los primeros 10 años. |  |  |  | Costos directos (1+2+3): |  | 30718900