## Hoja 1
ICB013 | Ud |  | Captador solar térmico para instalación colectiva, en fachada.
Captador solar térmico de tubos de vacío, con posibilidad de giro de los tubos, con panel de montaje vertical de 720x2220x120 mm, superficie útil 1,125 m², rendimiento óptico 0,73 y coeficiente de pérdidas primario 0,18 W/m²K, compuesto de panel de 16 tubos de vidrio con borosilicato unidos mediante carcasa de acero galvanizado prelacado, colocado sobre estructura soporte para fachada. Incluso accesorios de montaje y fijación, conjunto de conexiones hidráulicas entre captadores solares térmicos, líquido de relleno para captador solar térmico, válvula de seguridad, purgador, válvulas de corte y demás accesorios. Totalmente montado, conexionado y probado.
Código |  | Unidad |  | Descripción | Cantidad | Precio unitario | Precio parcial
1 |  |  |  | Materiales
mt38csg200a |  | Ud |  | Captador solar térmico de tubos de vacío, con posibilidad de giro de los tubos, con panel de montaje vertical de 720x2220x120 mm, superficie útil 1,125 m², rendimiento óptico 0,73 y coeficiente de pérdidas primario 0,18 W/m²K, compuesto de panel de 16 tubos de vidrio con borosilicato unidos mediante carcasa de acero galvanizado prelacado. | 1 | 8451390 | 8451390
mt38csg208a |  | Ud |  | Soportes para fijación a fachada vertical de captador solar térmico de tubos de vacío. | 1 | 1029400 | 1029400
mt38csg040 |  | Ud |  | Kit de conexiones hidráulicas para captadores solares térmicos, con conexiones aisladas, tapones, pasacables y racores. | 1 | 943652 | 943.652
mt38csg120 |  | Ud |  | Purgador automático, especial para aplicaciones de energía solar térmica, equipado con válvula de esfera y cámara de acumulación de vapor. | 1 | 748890 | 748.89
mt38csg110 |  | Ud |  | Válvula de seguridad especial para aplicaciones de energía solar térmica, para una temperatura máxima de 130°C. | 1 | 399408 | 399.408
mt38csg100 |  | l |  | Solución agua-glicol para relleno de captador solar térmico, para una temperatura de trabajo de -28°C a +200°C. | 1.16 | 41176 | 47.764
mt37sve010d |  | Ud |  | Válvula de esfera de latón niquelado para roscar de 1". | 2 | 125114 | 250.228
[5 empty] | Subtotal materiales: |  | 11870700
2 |  |  |  | Mano de obra
mo009 |  | h |  | Oficial instalador de captadores solares. | 3.433 | 68579 | 235.43
mo108 |  | h |  | Medio oficial instalador de captadores solares. | 3.433 | 42708 | 146.617
[5 empty] | Subtotal mano de obra: |  | 382.047
3 |  |  |  | Herramientas
|  | % |  | Herramientas | 2 | 12252800 | 245.056
Coste de mantenimiento decenal: 9.498.352G en los primeros 10 años. |  |  |  |  | Costos directos (1+2+3): |  | 12497800