## Hoja 1
ICC017 | Ud | Caldera a gas oil, doméstica, convencional, de pie, para calefacción y agua caliente sanitaria
Caldera de pie a gas oil, para calefacción y agua caliente sanitaria acumulada con depósito integrado, cámara de combustión estanca, potencia escalonable de 20 a 25 kW, dimensiones 295x535x1451 mm, vaso de expansión de 18 litros y depósito de acero inoxidable de 78 litros, encendido electrónico y seguridad del quemador por fotocélula, sin llama piloto, equipamiento formado por: cuerpo de caldera de chapa de acero especial anticorrosión, panel de control y mando, quemador con precalentador, bomba de circulación con tres velocidades, válvula de seguridad, sin incluir el ducto para evacuación de los productos de la combustión. Totalmente montada, conexionada y probada.
Código |  | Unidad | Descripción | Cantidad | Precio unitario | Precio parcial
1 |  |  | Materiales
mt38cqj012a |  | Ud | Caldera de pie a gas oil, para calefacción y agua caliente sanitaria acumulada con depósito integrado, cámara de combustión estanca, potencia escalonable de 20 a 25 kW, dimensiones 295x535x1451 mm, vaso de expansión de 18 litros y depósito de acero inoxidable de 78 litros, encendido electrónico y seguridad del quemador por fotocélula, sin llama piloto, equipamiento formado por: cuerpo de caldera de chapa de acero especial anticorrosión, panel de control y mando, quemador con precalentador, bomba de circulación con tres velocidades, válvula de seguridad. | 1 | 26560600 | 26560600
mt38www012 |  | Ud | Material auxiliar para instalaciones de calefacción y agua caliente sanitaria | 1 | 21617 | 21.617
|  |  |  | Subtotal materiales: |  | 26582200
2 |  |  | Mano de obra
mo004 |  | h | Oficial calefactor. | 8.01 | 68579 | 549.314
mo103 |  | h | Medio oficial calefactor. | 8.01 | 42708 | 342.091
|  |  |  | Subtotal mano de obra: |  | 891.405
3 |  |  | Herramientas
|  | % | Herramientas | 2 | 27473600 | 549.473
Coste de mantenimiento decenal: 30.825.421G en los primeros 10 años. |  |  |  | Costos directos (1+2+3): |  | 28023100