## Hoja 1
ICE019 | m² |  | Sistema de calefacción y refrigeración por techo radiante, con cielorraso continuo.
Sistema de calefacción y refrigeración por techo radiante, compuesto por paneles refrigerantes, de yeso laminado, para cielorraso continuo, de 2000x1200 mm y 15 mm de espesor, con circuitos integrados de tubo de polietileno reticulado (PE-X) con barrera de oxígeno, de 9,9 mm de diámetro y 1,1 mm de espesor y tubería (desde el colector hasta la tee 90° de distribución) formada por tubo de polietileno reticulado (PE-Xa) con barrera de oxígeno y capa de protección de polietileno (PE) modificado, de 20 mm de diámetro exterior y 2 mm de espesor; suspendido de la losa con estructura metálica. Totalmente montado, conexionado y probado. El precio no incluye la estructura soporte.
Código |  | Unidad |  | Descripción | Cantidad | Precio unitario | Precio parcial
1 |  |  |  | Materiales
mt38etu100a |  | Ud |  | Panel refrigerante, de yeso laminado, para cielorraso continuo, de 2000x1200 mm y 15 mm de espesor, con circuito integrado de tubo de polietileno reticulado (PE-X) con barrera de oxígeno, de 9,9 mm de diámetro y 1,1 mm de espesor, con aislamiento térmico de poliestireno expandido de 27 mm de espesor, Euroclase B-s1, d0 de reacción al fuego. | 0.417 | 2702780 | 1127060
mt37tpu012g |  | m |  | Tubo de polietileno reticulado (PE-Xa) con barrera de oxígeno y capa de protección de polietileno (PE) modificado, de 20 mm de diámetro exterior y 2 mm de espesor, según ISO 15875-2. | 0.1 | 30511 | 3.051
mt38etu108a |  | Ud |  | Tee 90° de latón, de 20x9,9x20 mm, sistema de unión Quick and Easy, incluso anillos. | 1 | 148844 | 148.844
[5 empty] | Subtotal materiales: |  | 1278960
2 |  |  |  | Mano de obra
mo004 |  | h |  | Oficial calefactor. | 0.114 | 68579 | 7.818
mo103 |  | h |  | Medio oficial calefactor. | 0.057 | 42708 | 2.434
[5 empty] | Subtotal mano de obra: |  | 10.252
3 |  |  |  | Herramientas
|  | % |  | Herramientas | 2 | 1289210 | 25.784
Coste de mantenimiento decenal: 223.549G en los primeros 10 años. |  |  |  |  | Costos directos (1+2+3): |  | 1314990