## Hoja 1
ICE022 | Ud |  | Panel para sistema de calefacción y refrigeración por techo radiante, con cielorraso registrable.
Panel refrigerante, de grafito expandido, para cielorraso registrable, de 1200x600 mm, con circuito integrado de tubo de polietileno reticulado (PE-X) con barrera de oxígeno, de 10 mm de diámetro y 1,5 mm de espesor, con capa de absorción acústica de fibra de vidrio y carcasa metálica blanca, Euroclase C-s2, d0 de reacción al fuego para sistema de calefacción y refrigeración por techo radiante; suspendido de la losa con perfilería vista. Totalmente montado, conexionado y probado. El precio no incluye la estructura soporte.
Código |  | Unidad |  | Descripción | Cantidad | Precio unitario | Precio parcial
1 |  |  |  | Materiales
mt38etu005a |  | Ud |  | Panel refrigerante, de grafito expandido, para cielorraso registrable, de 1200x600 mm, con circuito integrado de tubo de polietileno reticulado (PE-X) con barrera de oxígeno, de 10 mm de diámetro y 1,5 mm de espesor, con capa de absorción acústica de fibra de vidrio y carcasa metálica blanca, Euroclase C-s2, d0 de reacción al fuego. | 1 | 1303570 | 1303570
[5 empty] | Subtotal materiales: |  | 1303570
2 |  |  |  | Mano de obra
mo004 |  | h |  | Oficial calefactor. | 0.082 | 68579 | 5.623
mo103 |  | h |  | Medio oficial calefactor. | 0.041 | 42708 | 1.751
[5 empty] | Subtotal mano de obra: |  | 7.374
3 |  |  |  | Herramientas
|  | % |  | Herramientas | 2 | 1310950 | 26.219
Coste de mantenimiento decenal: 227.318G en los primeros 10 años. |  |  |  |  | Costos directos (1+2+3): |  | 1337170