## Hoja 1
ICE050 | Ud |  | Radiador toallero.
Radiador toallero tubular de chapa de acero acabado blanco, para cuartos de baño, gama básica, de 500x733 mm y emisión calorífica 358 kcal/h para una diferencia media de temperatura de 50°C entre el radiador y el ambiente, en instalación de calefacción centralizada por agua, para instalación con sistema bitubo. Incluso llave de paso termostática, detentor, accesorios de conexión y montaje, juego de soportes y anclajes de fijación a paramento, purgador y todos aquellos accesorios necesarios para su correcto funcionamiento. Totalmente montado, conexionado y probado.
Código |  | Unidad |  | Descripción | Cantidad | Precio unitario | Precio parcial
1 |  |  |  | Materiales
mt38emn140a |  | Ud |  | Radiador toallero tubular de chapa de acero acabado blanco, para cuartos de baño, en instalaciones de agua caliente hasta 8 bar y 110°C, gama básica, de 500x733 mm y emisión calorífica 358 kcal/h para una diferencia media de temperatura de 50°C entre el radiador y el ambiente. | 1 | 1537720 | 1537720
mt38emn041a |  | Ud |  | Kit de soportes y anclajes de fijación a paramento, para radiador toallero tubular, acabado blanco. | 1 | 113234 | 113.234
mt38emi113 |  | Ud |  | Kit para conexión de radiador de chapa de acero a la tubería de distribución, compuesto por llave de paso termostática, detentor, enlaces y demás accesorios necesarios. | 1 | 265586 | 265.586
[5 empty] | Subtotal materiales: |  | 1916540
2 |  |  |  | Mano de obra
mo004 |  | h |  | Oficial calefactor. | 0.915 | 68579 | 62.749
mo103 |  | h |  | Medio oficial calefactor. | 0.915 | 42708 | 39.078
[5 empty] | Subtotal mano de obra: |  | 101.827
3 |  |  |  | Herramientas
|  | % |  | Herramientas | 2 | 2018370 | 40.367
Coste de mantenimiento decenal: 288.223G en los primeros 10 años. |  |  |  |  | Costos directos (1+2+3): |  | 2058730