## Hoja 1
ICE101 | Ud |  | Colector para calefacción por piso radiante, para industria y sector terciario.
Colector modular, de poliamida, de 1 1/2" de diámetro, para 4 circuitos, conjunto de accesorios para formación de colector modular, racores hembra de 20 mm x 3/4" eurocono, curvatubos de plástico, conjunto de dos válvulas de esfera para cierre del circuito del colector de 1 1/2" de diámetro. Totalmente montado, conexionado y probado.
Código |  | Unidad |  | Descripción | Cantidad | Precio unitario | Precio parcial
1 |  |  |  | Materiales
mt37alu121a |  | Ud |  | Conjunto de accesorios para formación de colector modular, de 1 1/2" de diámetro, formado por dos soportes largos de pared, dos soportes cortos de pared, dos llaves de llenado de latón, dos termómetros, un manómetro, dos tapones terminales y material de montaje. | 1 | 2557240 | 2557240
mt37alu125aa |  | Ud |  | Colector modular, de poliamida, de 1 1/2" de diámetro, para 4 circuitos. | 1 | 5156040 | 5156040
mt37alu005e |  | Ud |  | Racor hembra de 20 mm x 3/4" eurocono. | 8 | 108597 | 868.776
mt37alu085a |  | Ud |  | Conjunto de dos válvulas de esfera para cierre del circuito del colector de 1 1/2" de diámetro. | 1 | 2294780 | 2294780
mt37alu016a |  | Ud |  | Curvatubos de plástico. | 8 | 28103 | 224.824
[5 empty] | Subtotal materiales: |  | 11101700
2 |  |  |  | Mano de obra
mo004 |  | h |  | Oficial calefactor. | 1.831 | 68579 | 125.567
mo103 |  | h |  | Medio oficial calefactor. | 1.831 | 42708 | 78.198
[5 empty] | Subtotal mano de obra: |  | 203.765
3 |  |  |  | Herramientas
|  | % |  | Herramientas | 2 | 11305400 | 226.109
Coste de mantenimiento decenal: 576.577G en los primeros 10 años. |  |  |  |  | Costos directos (1+2+3): |  | 11531500