## Hoja 1
ICE105 | Ud | Minicentral térmica para la regulación de una instalación de piso radiante y radiadores.
Mini central térmica para la regulación de una instalación de piso radiante de 2 circuitos y 2 circuitos de radiadores, compuesta de armario metálico con pies regulables, soportes y puerta en color blanco con cerradura, válvula de 3 vías con cabezal termostático, bomba de circulación electrónica Magna 25-100, detentor micrométrico, válvula de retención, válvulas de corte, grupo de purgado, termómetros, colectores para circuitos de alta temperatura, termostato de seguridad electrónico, cableado eléctrico, separador de microburbujas. Totalmente montada, conexionada y probada.
Código |  |  | Unidad | Descripción | Cantidad | Precio unitario | Precio parcial
1 |  |  |  | Materiales
mt38rdz110aaa |  |  | Ud | Mini central térmica para la regulación de una instalación de piso radiante de 2 circuitos y 2 circuitos de radiadores, compuesta de armario metálico con pies regulables, soportes y puerta en color blanco con cerradura, válvula de 3 vías con cabezal termostático, bomba de circulación electrónica Magna 25-100, detentor micrométrico, válvula de retención, válvulas de corte, grupo de purgado, termómetros, colectores para circuitos de alta temperatura, termostato de seguridad electrónico, cableado eléctrico, separador de microburbujas. | 1 | 23486100 | 23486100
[5 empty] | Subtotal materiales: |  | 23486100
2 |  |  |  | Mano de obra
mo004 |  |  | h | Oficial calefactor. | 0.801 | 68579 | 54.931
mo103 |  |  | h | Medio oficial calefactor. | 0.801 | 42708 | 34.209
[5 empty] | Subtotal mano de obra: |  | 89.14
3 |  |  |  | Herramientas
|  |  | % | Herramientas | 2 | 23575200 | 471.504
Coste de mantenimiento decenal: 1.202.335G en los primeros 10 años. |  |  |  |  | Costos directos (1+2+3): |  | 24046700