## Hoja 1
ICE135 | m² |  | Sistema de calefacción y refrigeración por piso radiante de baja altura, en seco.
Sistema de calefacción por piso radiante de baja altura, compuesto por, banda de espuma de polietileno (PE), de 60x8 mm, panel aislante moldeado, de poliestireno expandido (EPS), de 1200x750 mm y 15 mm de espesor, con difusores de aluminio y tubo de polietileno reticulado (PE-Xa) con barrera de oxígeno, de 12 mm de diámetro exterior y 1,7 mm de espesor. Totalmente montado, conexionado y probado.
Código |  | Unidad |  | Descripción | Cantidad | Precio unitario | Precio parcial
1 |  |  |  | Materiales
mt17epu026a |  | m |  | Banda de espuma de polietileno (PE), de 60x8 mm. | 0.6 | 22683 | 13.61
mt17epu014a |  | Ud |  | Panel aislante moldeado, de poliestireno expandido (EPS), de 1200x750 mm y 15 mm de espesor, con difusores de aluminio, paso del tubo múltiplo de 12,5 cm. | 1.111 | 717621 | 797.277
mt37tpu014aa |  | m |  | Tubo de polietileno reticulado (PE-Xa) con barrera de oxígeno, de 12 mm de diámetro exterior y 1,7 mm de espesor, según ISO 15875-2. | 8 | 20093 | 160.744
[5 empty] | Subtotal materiales: |  | 971.631
2 |  |  |  | Mano de obra
mo004 |  | h |  | Oficial calefactor. | 0.767 | 68579 | 52.6
mo103 |  | h |  | Medio oficial calefactor. | 0.767 | 42708 | 32.757
[5 empty] | Subtotal mano de obra: |  | 85.357
3 |  |  |  | Herramientas
|  | % |  | Herramientas | 2 | 1056990 | 21.14
Coste de mantenimiento decenal: 53.906G en los primeros 10 años. |  |  |  |  | Costos directos (1+2+3): |  | 1078130