## Hoja 1
ICE150 | Ud |  | Equipo de regulación y control para colector, mediante cabezales electrotérmicos.
Sistema de regulación de la temperatura para colector, para calefacción, compuesto de central color blanco, para un máximo de 6 termostatos de control y 8 cabezales electrotérmicos, con comunicación bidireccional vía radio con los termostatos y las sondas, termostatos digitales, y cabezales electrotérmicos, a 24 V. Totalmente montado, conexionado y probado.
Código |  | Unidad |  | Descripción | Cantidad | Precio unitario | Precio parcial
1 |  |  |  | Materiales
mt38esu151a |  | Ud |  | Central color blanco, para un máximo de 6 termostatos de control y 8 cabezales electrotérmicos, con comunicación bidireccional vía radio con los termostatos y las sondas, para calefacción y refrigeración, de 340x110x55 mm, con antena de radio y transformador eléctrico. | 1 | 5470790 | 5470790
mt38esu030a |  | Ud |  | Termostato digital, dimensiones 80x80x9 mm, color blanco, con comunicación vía radio con la central y sensor de humedad, con entrada para sonda remota de temperatura. | 2 | 2153770 | 4307540
mt38esu010a |  | Ud |  | Cabezal electrotérmico, a 24 V. | 4 | 633012 | 2532050
[5 empty] | Subtotal materiales: |  | 12310400
2 |  |  |  | Mano de obra
mo004 |  | h |  | Oficial calefactor. | 0.801 | 68579 | 54.931
mo103 |  | h |  | Medio oficial calefactor. | 0.801 | 42708 | 34.209
[5 empty] | Subtotal mano de obra: |  | 89.14
3 |  |  |  | Herramientas
|  | % |  | Herramientas | 2 | 12399500 | 247.99
Coste de mantenimiento decenal: 632.375G en los primeros 10 años. |  |  |  |  | Costos directos (1+2+3): |  | 12647500