## Hoja 1
ICE161 | Ud |  | Grupo de impulsión para colector, con central premontada.
Grupo de impulsión para control de la bomba de circulación en instalaciones de calefacción, con central, instalación en colector, válido para instalación de piso radiante de hasta 10 kW, formado por central con sonda de temperatura exterior y sondas de temperatura de impulsión y retorno, circulador Wilo Yonos RS 15/6, termostato digital con sonda de humedad, válvula de 3 vías y actuador para válvula mezcladora de 3 vías, con alimentación a 230 V. Totalmente montado, conexionado y probado.
Código |  | Unidad |  | Descripción | Cantidad | Precio unitario | Precio parcial
1 |  |  |  | Materiales
mt38gpu020a |  | Ud |  | Grupo de impulsión para control de la bomba de circulación en instalaciones de calefacción, con central, instalación en colector, válido para instalación de piso radiante de hasta 10 kW, formado por central con sonda de temperatura exterior y sondas de temperatura de impulsión y retorno, circulador Wilo Yonos RS 15/6, termostato digital con sonda de humedad, válvula de 3 vías y actuador para válvula mezcladora de 3 vías, con alimentación a 230 V. | 1 | 27442700 | 27442700
[5 empty] | Subtotal materiales: |  | 27442700
2 |  |  |  | Mano de obra
mo004 |  | h |  | Oficial calefactor. | 0.572 | 68579 | 39.227
mo103 |  | h |  | Medio oficial calefactor. | 0.572 | 42708 | 24.429
[5 empty] | Subtotal mano de obra: |  | 63.656
3 |  |  |  | Herramientas
|  | % |  | Herramientas | 2 | 27506400 | 550.128
Coste de mantenimiento decenal: 1.402.827G en los primeros 10 años. |  |  |  |  | Costos directos (1+2+3): |  | 28056500