## Hoja 1
ICF130 | Ud | Cortina de aire.
Cortina de aire para colocación en cielorraso, con resistencia eléctrica, con caja y reja metálica color aluminio, modelo COR-6-1000 FT "S&P", de 1087x390x204 mm, caudal de aire 1564 m³/h, potencia 6,12 kW, parcializable en 2 etapas, ventilador tangencial de alto rendimiento con motor para alimentación trifásica a 230/400 V, de tres velocidades, control remoto para selección de velocidad y funcionamiento de la resistencia eléctrica. Totalmente montada, conexionada y puesta en marcha por la empresa instaladora para la comprobación de su correcto funcionamiento.
Código |  | Unidad | Descripción | Cantidad | Precio unitario | Precio parcial
1 |  |  | Materiales
mt42csp130gn |  | Ud | Cortina de aire para colocación en cielorraso, con resistencia eléctrica, con caja y reja metálica color aluminio, modelo COR-6-1000 FT "S&P", de 1087x390x204 mm, caudal de aire 1564 m³/h, potencia 6,12 kW, parcializable en 2 etapas, ventilador tangencial de alto rendimiento con motor para alimentación trifásica a 230/400 V, de tres velocidades, control remoto para selección de velocidad y funcionamiento de la resistencia eléctrica. | 1 | 16117400 | 16117400
|  |  |  | Subtotal materiales: |  | 16117400
2 |  |  | Mano de obra
mo005 |  | h | Oficial instalador de aire acondicionado. | 3.7 | 49692 | 183.86
mo104 |  | h | Medio oficial instalador de aire acondicionado. | 3.7 | 30884 | 114.271
|  |  |  | Subtotal mano de obra: |  | 298.131
3 |  |  | Herramientas
|  | % | Herramientas | 2 | 16415600 | 328.311
Coste de mantenimiento decenal: 4.688.281G en los primeros 10 años. |  |  |  | Costos directos (1+2+3): |  | 16743900