## Hoja 1
ICF130 | Ud | Cortina de aire.
Cortina de aire, con resistencia eléctrica, con caja metálica barnizada color blanco RAL 9003, modelo COR-IND M 1000/12 "S&P", de 1390x405x315 mm, caudal de aire 3212 m³/h, potencia 12 kW, parcializable en 2 etapas, ventilador tangencial de alto rendimiento con motor para alimentación trifásica a 230/400 V, de dos velocidades. Totalmente montada, conexionada y puesta en marcha por la empresa instaladora para la comprobación de su correcto funcionamiento.
Código |  | Unidad | Descripción | Cantidad | Precio unitario | Precio parcial
1 |  |  | Materiales
mt42csp150ge |  | Ud | Cortina de aire, con resistencia eléctrica, con caja metálica barnizada color blanco RAL 9003, modelo COR-IND M 1000/12 "S&P", de 1390x405x315 mm, caudal de aire 3212 m³/h, potencia 12 kW, parcializable en 2 etapas, ventilador tangencial de alto rendimiento con motor para alimentación trifásica a 230/400 V, de dos velocidades. | 1 | 33811400 | 33811400
|  |  |  | Subtotal materiales: |  | 33811400
2 |  |  | Mano de obra
mo005 |  | h | Oficial instalador de aire acondicionado. | 4.234 | 49692 | 210.396
mo104 |  | h | Medio oficial instalador de aire acondicionado. | 4.234 | 30884 | 130.763
|  |  |  | Subtotal mano de obra: |  | 341.159
3 |  |  | Herramientas
|  | % | Herramientas | 2 | 34152600 | 683.052
Coste de mantenimiento decenal: 9.753.981G en los primeros 10 años. |  |  |  | Costos directos (1+2+3): |  | 34835600