## Hoja 1
ICF130 | Ud |  | Cortina de aire.
Cortina de aire, con batería de agua, con caja metálica barnizada color blanco RAL 9003, modelo COR-IND M 1000 W 27 "S&P", de 1390x405x315 mm, caudal de aire 2753 m³/h, potencia 27 kW (temperatura de entrada del aire: 15°C, temperatura de entrada del agua: 80°C, salto térmico del agua: 20°C), ventilador tangencial de alto rendimiento con motor para alimentación monofásica a 230 V, de dos velocidades. Totalmente montada, conexionada y puesta en marcha por la empresa instaladora para la comprobación de su correcto funcionamiento.
Código |  | Unidad |  | Descripción | Cantidad | Precio unitario | Precio parcial
1 |  |  |  | Materiales
mt42csp160a |  | Ud |  | Cortina de aire, con batería de agua, con caja metálica barnizada color blanco RAL 9003, modelo COR-IND M 1000 W 27 "S&P", de 1390x405x315 mm, caudal de aire 2753 m³/h, potencia 27 kW (temperatura de entrada del aire: 15°C, temperatura de entrada del agua: 80°C, salto térmico del agua: 20°C), ventilador tangencial de alto rendimiento con motor para alimentación monofásica a 230 V, de dos velocidades. | 1 | 24218400 | 24218400
[5 empty] | Subtotal materiales: |  | 24218400
2 |  |  |  | Mano de obra
mo005 |  | h |  | Oficial instalador de aire acondicionado. | 4.234 | 49692 | 210.396
mo104 |  | h |  | Medio oficial instalador de aire acondicionado. | 4.234 | 30884 | 130.763
[5 empty] | Subtotal mano de obra: |  | 341.159
3 |  |  |  | Herramientas
|  | % |  | Herramientas | 2 | 24559600 | 491.191
Coste de mantenimiento decenal: 7.014.211G en los primeros 10 años. |  |  |  |  | Costos directos (1+2+3): |  | 25050800