## Hoja 1
ICF140 | Ud | Recuperador de aire caliente estratificado.
Recuperador de aire caliente estratificado de proyección vertical, con caja de chapa de acero galvanizado, barnizada, de 742x742x513 mm, caudal de aire 7500 m³/h, nivel sonoro a 4 m 69 dBA, ventilador helicoidal de aluminio con motor para alimentación trifásica a 400 V, 4 polos (1.400 r.p.m.), termostato de regulación y contactor trifásico con protector térmico incorporado. Totalmente montado, conexionado y puesto en marcha por la empresa instaladora para la comprobación de su correcto funcionamiento.
Código |  | Unidad | Descripción | Cantidad | Precio unitario | Precio parcial
1 |  |  | Materiales
mt42sab110Be |  | Ud | Recuperador de aire caliente estratificado de proyección vertical, con caja de chapa de acero galvanizado, barnizada, de 742x742x513 mm, caudal de aire 7500 m³/h, nivel sonoro a 4 m 69 dBA, ventilador helicoidal de aluminio con motor para alimentación trifásica a 400 V, 4 polos (1.400 r.p.m.), termostato de regulación y contactor trifásico con protector térmico incorporado. | 1 | 6594090 | 6594090
|  |  |  | Subtotal materiales: |  | 6594090
2 |  |  | Mano de obra
mo005 |  | h | Oficial instalador de aire acondicionado. | 5.836 | 68579 | 400.224
mo104 |  | h | Medio oficial instalador de aire acondicionado. | 5.836 | 42708 | 249.244
|  |  |  | Subtotal mano de obra: |  | 649.468
3 |  |  | Herramientas
|  | % | Herramientas | 2 | 7243560 | 144.871
Coste de mantenimiento decenal: 2.068.760G en los primeros 10 años. |  |  |  | Costos directos (1+2+3): |  | 7388430