## Hoja 1
ICF140 | Ud |  | Recuperador de aire caliente estratificado.
Recuperador de aire caliente estratificado de proyección vertical, con caja de chapa de acero galvanizado, barnizada, de 634x634x488 mm, caudal de aire 2500 m³/h, nivel sonoro a 4 m 52 dBA, ventilador helicoidal de aluminio con motor para alimentación trifásica a 400 V, 6 polos (900 r.p.m.), termostato de regulación y contactor trifásico con protector térmico incorporado. Totalmente montado, conexionado y puesto en marcha por la empresa instaladora para la comprobación de su correcto funcionamiento.
Código |  | Unidad |  | Descripción | Cantidad | Precio unitario | Precio parcial
1 |  |  |  | Materiales
mt42sab110aj |  | Ud |  | Recuperador de aire caliente estratificado de proyección vertical, con caja de chapa de acero galvanizado, barnizada, de 634x634x488 mm, caudal de aire 2500 m³/h, nivel sonoro a 4 m 52 dBA, ventilador helicoidal de aluminio con motor para alimentación trifásica a 400 V, 6 polos (900 r.p.m.), termostato de regulación y contactor trifásico con protector térmico incorporado. | 1 | 5821270 | 5821270
[5 empty] | Subtotal materiales: |  | 5821270
2 |  |  |  | Mano de obra
mo005 |  | h |  | Oficial instalador de aire acondicionado. | 4.234 | 68579 | 290.361
mo104 |  | h |  | Medio oficial instalador de aire acondicionado. | 4.234 | 42708 | 180.826
[5 empty] | Subtotal mano de obra: |  | 471.187
3 |  |  |  | Herramientas
|  | % |  | Herramientas | 2 | 6292450 | 125.849
Coste de mantenimiento decenal: 1.797.124G en los primeros 10 años. |  |  |  |  | Costos directos (1+2+3): |  | 6418300