## Hoja 1
ICI010 | Ud | Caldera eléctrica, doméstica, para calefacción.
Caldera mural eléctrica para calefacción, potencia de 10 kW, con tres escalones de potencia de 3,3, 6,6 y 10 kW.
Código |  | Unidad | Descripción | Cantidad | Precio unitario | Precio parcial
1 |  |  | Materiales
mt38cme010a |  | Ud | Caldera mural eléctrica para calefacción, potencia de 10 kW, con tres escalones de potencia de 3,3, 6,6 y 10 kW, constituida por cuerpo de caldera, envolvente, vaso de expansión, bomba, termostato y todos aquellos componentes necesarios para su funcionamiento incorporados en su interior; incluso accesorios de fijación. | 1 | 8786970 | 8786970
mt38www010 |  | Ud | Material auxiliar para instalaciones de calefacción. | 1 | 17294 | 17.294
|  |  |  | Subtotal materiales: |  | 8804260
2 |  |  | Mano de obra
mo004 |  | h | Oficial calefactor. | 4.577 | 68579 | 313.884
mo103 |  | h | Medio oficial calefactor. | 4.577 | 42708 | 195.474
|  |  |  | Subtotal mano de obra: |  | 509.358
3 |  |  | Herramientas
|  | % | Herramientas | 2 | 9313620 | 186.272
Coste de mantenimiento decenal: 4.464.950G en los primeros 10 años. |  |  |  | Costos directos (1+2+3): |  | 9499890