## Hoja 1
ICM010 | Ud |  | Emisor eléctrico.
Acumulador nocturno de calor estático, de 800 W de potencia y 6,4 kWh de energía de acumulación en 8 horas, alimentación monofásica a 230 V de tensión, compuesto por material cerámico de acumulación, aislamiento microporoso de alta calidad, regulador electrónico de carga y limitador de seguridad, estando todo el conjunto recubierto de carcasa de chapa de acero pintada en epoxi, de 315x725x165 mm, colocado sobre paramento vertical.
Código |  | Unidad |  | Descripción | Cantidad | Precio unitario | Precio parcial
1 |  |  |  | Materiales
mt38ema020a |  | Ud |  | Acumulador nocturno de calor estático, de 800 W de potencia y 6,4 kWh de energía de acumulación en 8 horas, alimentación monofásica a 230 V de tensión, compuesto por material cerámico de acumulación, aislamiento microporoso de alta calidad, regulador electrónico de carga y limitador de seguridad, estando todo el conjunto recubierto de carcasa de chapa de acero pintada en epoxi, de 315x725x165 mm. | 1 | 1967080 | 1967080
[5 empty] | Subtotal materiales: |  | 1967080
2 |  |  |  | Mano de obra
mo004 |  | h |  | Oficial calefactor. | 0.572 | 68579 | 39.227
mo103 |  | h |  | Medio oficial calefactor. | 0.572 | 42708 | 24.429
[5 empty] | Subtotal mano de obra: |  | 63.656
3 |  |  |  | Herramientas
|  | % |  | Herramientas | 2 | 2030740 | 40.615
Coste de mantenimiento decenal: 352.130G en los primeros 10 años. |  |  |  |  | Costos directos (1+2+3): |  | 2071350