## Hoja 1
ICM030 | Ud | Batería eléctrica.
Batería de calefacción eléctrica de 125 mm de diámetro, potencia calorífica de 0,5 kW, para alimentación monofásica a 230 V y 50 Hz de frecuencia, formada por cuerpo de chapa de acero galvanizado con cuello de conexión a ducto con junta perimetral, resistencia blindada de acero inoxidable, caja de bornes grado de protección IP40, interruptor térmico con rearme automático e interruptor térmico con rearme manual.
Código |  | Unidad | Descripción | Cantidad | Precio unitario | Precio parcial
1 |  |  | Materiales
mt42ald420aaa |  | Ud | Batería de calefacción eléctrica de 125 mm de diámetro, potencia calorífica de 0,5 kW, para alimentación monofásica a 230 V y 50 Hz de frecuencia, formada por cuerpo de chapa de acero galvanizado con cuello de conexión a ducto con junta perimetral, resistencia blindada de acero inoxidable, caja de bornes grado de protección IP40, interruptor térmico con rearme automático e interruptor térmico con rearme manual. | 1 | 2526250 | 2526250
|  |  |  | Subtotal materiales: |  | 2526250
2 |  |  | Mano de obra
mo004 |  | h | Oficial calefactor. | 0.172 | 68579 | 11.796
mo103 |  | h | Medio oficial calefactor. | 0.172 | 42708 | 7.346
|  |  |  | Subtotal mano de obra: |  | 19.142
3 |  |  | Herramientas
|  | % | Herramientas | 2 | 2545400 | 50.908
Coste de mantenimiento decenal: 389.446G en los primeros 10 años. |  |  |  | Costos directos (1+2+3): |  | 2596300