## Hoja 1
ICM057 | Ud |  | Línea de conexiones eléctricas para sistema de calefacción por techo o suelo radiantes.
Línea de conexiones eléctricas rápidas (tomas de corriente), para emisores eléctricos para sistema de calefacción por techo radiante, con cielorraso continuo, con 14 conexiones eléctricas, separación entre cada grupo de dos conexiones 600 mm, longitud total 19,6 m.
Código |  | Unidad |  | Descripción | Cantidad | Precio unitario | Precio parcial
1 |  |  |  | Materiales
mt38ilo521cc |  | Ud |  | Línea de conexiones eléctricas rápidas (tomas de corriente), para emisores eléctricos para sistema de calefacción por techo radiante, con cielorraso continuo, con 14 conexiones eléctricas, separación entre cada grupo de dos conexiones 600 mm, longitud total 19,6 m. | 1 | 853116 | 853.116
mt35aia010a |  | m |  | Tubo curvable de PVC, corrugado, de color negro, de 16 mm de diámetro nominal, para canalización empotrada en obra de mampostería (paredes y techos). Resistencia a la compresión 320 N, resistencia al impacto 1 julio, temperatura de trabajo -5°C hasta 60°C, con grado de protección IP545, no propagador de la llama. | 2 | 3794 | 7.588
[5 empty] | Subtotal materiales: |  | 860.704
2 |  |  |  | Mano de obra
mo103 |  | h |  | Medio oficial calefactor. | 0.032 | 42708 | 1.367
[5 empty] | Subtotal mano de obra: |  | 1.367
3 |  |  |  | Herramientas
|  | % |  | Herramientas | 2 | 862.071 | 17.241
Coste de mantenimiento decenal: 187.293G en los primeros 10 años. |  |  |  |  | Costos directos (1+2+3): |  | 879.312