## Hoja 1
ICN005 | m |  | Canalización de protección para la línea frigorífica, el cableado eléctrico de alimentación y la red de evacuación de condensados.
Canalización de protección para la línea frigorífica, el cableado eléctrico de alimentación y la red de evacuación de condensados, formada por canal protectora de PVC, color blanco, de 30x40 mm, aislante, con grado de protección IK08, estable frente a los rayos UV y con resistencia a la intemperie. Incluso piezas. El precio no incluye la línea frigorífica, el cableado eléctrico de alimentación ni la red de evacuación de condensados.
Código |  | Unidad |  | Descripción | Cantidad | Precio unitario | Precio parcial
1 |  |  |  | Materiales
mt42cag010a |  | m |  | Canal protectora de PVC, color blanco, de 30x40 mm, aislante, con grado de protección IK08, estable frente a los rayos UV y con resistencia a la intemperie, para alojar la línea frigorífica, el cableado eléctrico de alimentación y la red de evacuación de condensados, incluso piezas. | 1 | 81822 | 81.822
[5 empty] | Subtotal materiales: |  | 81.822
2 |  |  |  | Mano de obra
mo003 |  | h |  | Oficial electricista. | 0.09 | 68579 | 6.172
mo102 |  | h |  | Medio oficial electricista. | 0.09 | 42708 | 3.844
[5 empty] | Subtotal mano de obra: |  | 10.016
3 |  |  |  | Herramientas
|  | % |  | Herramientas | 2 | 91.838 | 1.837
Coste de mantenimiento decenal: 4.684G en los primeros 10 años. |  |  |  |  | Costos directos (1+2+3): |  | 93.675