## Hoja 1
ICN010 | m | Línea frigorífica.
Línea frigorífica doble realizada con tubería para gas mediante tubo de cobre sin soldadura, de 1/2" de diámetro y 0,8 mm de espesor con coquilla de espuma elastomérica, de 13 mm de diámetro interior y 10 mm de espesor, a base de caucho sintético flexible, de estructura celular cerrada y tubería para líquido mediante tubo de cobre sin soldadura, de 1/4" de diámetro y 0,8 mm de espesor con coquilla de espuma elastomérica, de 7 mm de diámetro interior y 10 mm de espesor, a base de caucho sintético flexible, de estructura celular cerrada.
Código |  | Unidad | Descripción | Cantidad | Precio unitario | Precio parcial
1 |  |  | Materiales
mt42lin030a |  | m | Tubo de cobre sin soldadura, de 1/4" de diámetro y 0,8 mm de espesor. | 1 | 31400 | 31.4
mt17coe070aa |  | m | Coquilla de espuma elastomérica, de 7 mm de diámetro interior y 10 mm de espesor, a base de caucho sintético flexible, de estructura celular cerrada. | 1.05 | 83316 | 87.482
mt17coe110 |  | l | Adhesivo para coquilla elastomérica. | 0.021 | 198982 | 4.179
mt42lin030c |  | m | Tubo de cobre sin soldadura, de 1/2" de diámetro y 0,8 mm de espesor. | 1 | 48775 | 48.775
mt17coe070ca |  | m | Coquilla de espuma elastomérica, de 13 mm de diámetro interior y 10 mm de espesor, a base de caucho sintético flexible, de estructura celular cerrada. | 1.05 | 102575 | 107.704
|  |  |  | Subtotal materiales: |  | 279.54
2 |  |  | Mano de obra
mo005 |  | h | Oficial instalador de aire acondicionado. | 0.229 | 73602 | 16.855
mo104 |  | h | Medio oficial instalador de aire acondicionado. | 0.229 | 45831 | 10.495
|  |  |  | Subtotal mano de obra: |  | 27.35
3 |  |  | Herramientas
|  | % | Herramientas | 2 | 306.89 | 6.138
Coste de mantenimiento decenal: 25.042G en los primeros 10 años. |  |  |  | Costos directos (1+2+3): |  | 313.028