## Hoja 1
ICN011 | Ud | Ramal 45° simple para línea frigorífica de líquido y de gas.
Ramal 45° simple de línea frigorífica formada por conjunto de dos juntas, una para la línea de líquido y otra para la línea de gas, con una potencia frigorífica total menor o igual a 15 kW de las unidades interiores conectadas aguas abajo.
Código |  | Unidad | Descripción | Cantidad | Precio unitario | Precio parcial
1 |  |  | Materiales
mt42sam008aa |  | Ud | Conjunto de dos juntas, una para la línea de líquido y otra para la línea de gas, con una potencia frigorífica total menor o igual a 15 kW de las unidades interiores conectadas aguas abajo. | 1 | 1104030 | 1104030
|  |  |  | Subtotal materiales: |  | 1104030
2 |  |  | Mano de obra
mo005 |  | h | Oficial instalador de aire acondicionado. | 0.057 | 68579 | 3.909
mo104 |  | h | Medio oficial instalador de aire acondicionado. | 0.057 | 42708 | 2.434
|  |  |  | Subtotal mano de obra: |  | 6.343
3 |  |  | Herramientas
|  | % | Herramientas | 2 | 1110380 | 22.208
Coste de mantenimiento decenal: 396.404G en los primeros 10 años. |  |  |  | Costos directos (1+2+3): |  | 1132580