## Hoja 1
ICN012 | kg | Carga de gas refrigerante.
Carga de la instalación con gas refrigerante R-410A, suministrado en botella con 50 kg de refrigerante.
Código |  | Unidad | Descripción | Cantidad | Precio unitario | Precio parcial
1 |  |  | Materiales
mt42lin100a |  | kg | Gas refrigerante R-410A, suministrado en botella con 50 kg de refrigerante. | 1 | 160142 | 160.142
|  |  |  | Subtotal materiales: |  | 160.142
2 |  |  | Mano de obra
mo005 |  | h | Oficial instalador de aire acondicionado. | 0.114 | 70502 | 8.037
mo104 |  | h | Medio oficial instalador de aire acondicionado. | 0.114 | 43905 | 5.005
|  |  |  | Subtotal mano de obra: |  | 13.042
3 |  |  | Herramientas
|  | % | Herramientas | 2 | 173.184 | 3.464
Coste de mantenimiento decenal: 14.132G en los primeros 10 años. |  |  |  | Costos directos (1+2+3): |  | 176.648