## Hoja 1
ICN012 | kg | Carga de gas refrigerante.
Carga de la instalación con gas refrigerante R-410A, suministrado en botella con 50 kg de refrigerante.
Código |  | Unidad | Descripción | Cantidad | Precio unitario | Precio parcial
1 |  |  | Materiales
mt42lin100a |  | kg | Gas refrigerante R-410A, suministrado en botella con 50 kg de refrigerante. | 1 | 157498 | 157.498
|  |  |  | Subtotal materiales: |  | 157.498
2 |  |  | Mano de obra
mo005 |  | h | Oficial instalador de aire acondicionado. | 0.114 | 68579 | 7.818
mo104 |  | h | Medio oficial instalador de aire acondicionado. | 0.114 | 42708 | 4.869
|  |  |  | Subtotal mano de obra: |  | 12.687
3 |  |  | Herramientas
|  | % | Herramientas | 2 | 170.185 | 3.404
Coste de mantenimiento decenal: 13.887G en los primeros 10 años. |  |  |  | Costos directos (1+2+3): |  | 173.589