## Hoja 1
ICN018 | m | Red de evacuación de condensados.
Red de evacuación de condensados, colocada superficialmente y fijada al paramento, formada por tubo flexible de PVC, de 16 mm de diámetro y 1,5 mm de espesor, que conecta la unidad de aire acondicionado con la red de pequeña evacuación, la bajante, el colector o la pileta de patio. Incluso material auxiliar para montaje y sujeción a la obra, accesorios y piezas especiales colocados mediante unión pegada con adhesivo.
Código |  | Unidad | Descripción | Cantidad | Precio unitario | Precio parcial
1 |  |  | Materiales
mt36tsf410a |  | Ud | Material auxiliar para montaje y sujeción a la obra de las tuberías de PVC flexible, de 16 mm de diámetro. | 0.5 | 2085 | 1.043
mt36tsf010ac |  | m | Tubo de PVC flexible, de 16 mm de diámetro y 1,5 mm de espesor, con espiral de PVC rígido, según ISO 3994, con el precio incrementado el 10% en concepto de accesorios y piezas especiales. | 1.05 | 15287 | 16.051
mt11var009 |  | l | Líquido limpiador para pegado mediante adhesivo de tubos y accesorios de PVC. | 0.015 | 387055 | 5.806
mt11var010 |  | l | Adhesivo para tubos y accesorios de PVC. | 0.008 | 493289 | 3.946
|  |  |  | Subtotal materiales: |  | 26.846
2 |  |  | Mano de obra
mo008 |  | h | Oficial plomero. | 0.08 | 68579 | 5.486
mo107 |  | h | Medio oficial plomero. | 0.04 | 42708 | 1.708
|  |  |  | Subtotal mano de obra: |  | 7.194
3 |  |  | Herramientas
|  | % | Herramientas | 2 | 34.04 | 681
Coste de mantenimiento decenal: 1.736G en los primeros 10 años. |  |  |  | Costos directos (1+2+3): |  | 34.721