## Hoja 1
ICP035 | Ud |  | Pieza para formación de ducto rígido de descarga para climatizador evaporativo.
Tramo recto de conexión directa al climatizador evaporativo, de chapa de acero galvanizado, de 660x660x1200 mm.
Código |  | Unidad |  | Descripción | Cantidad | Precio unitario | Precio parcial
1 |  |  |  | Materiales
mt42ter070a |  | Ud |  | Tramo recto de conexión directa al climatizador evaporativo, de chapa de acero galvanizado, de 660x660x1200 mm. | 1 | 1405130 | 1405130
[5 empty] | Subtotal materiales: |  | 1405130
2 |  |  |  | Mano de obra
mo005 |  | h |  | Oficial instalador de aire acondicionado. | 0.114 | 68579 | 7.818
mo104 |  | h |  | Medio oficial instalador de aire acondicionado. | 0.114 | 42708 | 4.869
[5 empty] | Subtotal mano de obra: |  | 12.687
3 |  |  |  | Herramientas
|  | % |  | Herramientas | 2 | 1417820 | 28.356
Coste de mantenimiento decenal: 245.850G en los primeros 10 años. |  |  |  |  | Costos directos (1+2+3): |  | 1446180