## Hoja 1
ICQ030 | Ud |  | Sistema de alimentación de pellets, para caldera de biomasa.
Sistema de alimentación de pellets, para caldera de biomasa compuesto por kit básico de extractor flexible para pellets, formado por tubo extractor de 1 m de longitud y motor de accionamiento de 0,55 kW, para alimentación monofásica a 230 V, 3 m de tubo de ampliación de extractor flexible para pellets, 1 m de tubo de conexión de extractor flexible para pellets. Totalmente montado, conexionado y probado.
Código |  | Unidad |  | Descripción | Cantidad | Precio unitario | Precio parcial
1 |  |  |  | Materiales
mt38cbh052a |  | Ud |  | Kit básico de extractor flexible para pellets, formado por tubo extractor de 1 m de longitud y motor de accionamiento de 0,55 kW, para alimentación monofásica a 230 V, para sistema de alimentación de caldera de biomasa. | 1 | 10347800 | 10347800
mt38cbh076a |  | m |  | Tubo de ampliación de extractor flexible para pellets, para sistema de alimentación de caldera de biomasa. | 3 | 1896930 | 5690790
mt38cbh077a |  | m |  | Tubo de conexión de extractor flexible para pellets, para sistema de alimentación de caldera de biomasa. | 1 | 371357 | 371.357
mt38cbh078a |  | m |  | Transportador helicoidal sinfín flexible, para sistema de alimentación de caldera de biomasa. | 5 | 441613 | 2208070
[5 empty] | Subtotal materiales: |  | 18618000
2 |  |  |  | Mano de obra
mo004 |  | h |  | Oficial calefactor. | 1.259 | 68579 | 86.34
mo103 |  | h |  | Medio oficial calefactor. | 1.259 | 42708 | 53.769
[5 empty] | Subtotal mano de obra: |  | 140.109
3 |  |  |  | Herramientas
|  | % |  | Herramientas | 2 | 18758100 | 375.162
Coste de mantenimiento decenal: 6.696.648G en los primeros 10 años. |  |  |  |  | Costos directos (1+2+3): |  | 19133300