## Hoja 1
ICQ050 | Ud |  | Sistema de llenado de silo para biomasa.
Sistema de llenado horizontal de silo, para combustible de biomasa, formado por motor para transportador helicoidal sinfín, de 5,5 kW de potencia, con protección contra explosiones, tablero eléctrico para motor y transportador helicoidal sinfín de 8 m de longitud, anclado al paramento mediante soportes. Totalmente montado, conexionado y probado.
Código |  | Unidad |  | Descripción | Cantidad | Precio unitario | Precio parcial
1 |  |  |  | Materiales
mt38cbh020d |  | Ud |  | Motor para transportador helicoidal sinfín, de 5,5 kW de potencia, con protección contra explosiones, para depósito de difícil accesibilidad en la zona de descarga de combustible. | 1 | 38490600 | 38490600
mt38cbh025a |  | Ud |  | Tablero eléctrico para motor. | 1 | 8159810 | 8159810
mt38cbh030a |  | m |  | Tornillo sinfín de 230 mm de diámetro. | 8 | 1244550 | 9956370
mt38cbh035a |  | Ud |  | Soporte intermedio para tornillo sinfín. | 1 | 3583090 | 3583090
mt38cbh106a |  | Ud |  | Supervisión y dirección del procedimiento de ensamblaje y conexionado interno de sistema de llenado horizontal de silo de biomasa. | 1 | 3964480 | 3964480
[5 empty] | Subtotal materiales: |  | 64154400
2 |  |  |  | Mano de obra
mo003 |  | h |  | Oficial electricista. | 8.01 | 68579 | 549.314
mo102 |  | h |  | Medio oficial electricista. | 8.01 | 42708 | 342.091
[5 empty] | Subtotal mano de obra: |  | 891.405
3 |  |  |  | Herramientas
|  | % |  | Herramientas | 2 | 65045800 | 1300920
Coste de mantenimiento decenal: 26.538.668G en los primeros 10 años. |  |  |  |  | Costos directos (1+2+3): |  | 66346700