## Hoja 1
ICQ055 | Ud |  | Sistema repartidor de silo para biomasa, de techo.
Sistema repartidor de silo para combustible de biomasa, de techo, formado por 3 transportadores helicoidales sinfín, de 7 m de longitud cada uno, formados por tornillo sinfín de 300 mm de diámetro y jaula metálica, y 50 m de perfiles en I para apoyo de repartidores helicoidales sinfín. Totalmente montado, conexionado y probado.
Código |  | Unidad |  | Descripción | Cantidad | Precio unitario | Precio parcial
1 |  |  |  | Materiales
mt38cbh202a |  | Ud |  | Kit básico para accionamiento del repartidor helicoidal sinfín, con motor de 5,5 kW. | 3 | 23867200 | 71601600
mt38cbh205a |  | Ud |  | Repartidor helicoidal sinfín de 1 m de longitud, formado por tornillo sinfín de 300 mm de diámetro y jaula metálica. | 3 | 5319430 | 15958300
mt38cbh205b |  | Ud |  | Repartidor helicoidal sinfín de 2 m de longitud, formado por tornillo sinfín de 300 mm de diámetro y jaula metálica. | 9 | 8270210 | 74431900
mt38cbh206a |  | m |  | Perfil en I para apoyo de repartidores helicoidales sinfín. | 50 | 1314800 | 65740200
mt38cbh207a |  | Ud |  | Conjunto de 2 escuadras metálicas de soporte para perfil en I. | 10 | 802933 | 8029330
[5 empty] | Subtotal materiales: |  | 235761000
2 |  |  |  | Mano de obra
mo003 |  | h |  | Oficial electricista. | 34.513 | 68579 | 2366850
mo102 |  | h |  | Medio oficial electricista. | 34.513 | 42708 | 1473980
[5 empty] | Subtotal mano de obra: |  | 3840830
3 |  |  |  | Herramientas
|  | % |  | Herramientas | 2 | 239602000 | 4792040
Coste de mantenimiento decenal: 97.757.642G en los primeros 10 años. |  |  |  |  | Costos directos (1+2+3): |  | 244394000