## Hoja 1
ICQ060 | Ud | Depósito prefabricado para almacenaje de pellets.
Depósito de superficie para almacenaje de pellets, de tejido sintético, con estructura y tolva de acero, de 1,70x1,70 m y altura regulable de 1,80 a 2,50 m, de 3,2 t de capacidad máxima. Totalmente montado, conexionado y probado.
Código |  | Unidad | Descripción | Cantidad | Precio unitario | Precio parcial
1 |  |  | Materiales
mt38cbh045aa |  | Ud | Depósito de superficie para almacenaje de pellets, de tejido sintético, con estructura y tolva de acero, de 1,70x1,70 m y altura regulable de 1,80 a 2,50 m, de 3,2 t de capacidad máxima, con sistema automático de extracción del combustible. | 1 | 25312500 | 25312500
|  |  |  | Subtotal materiales: |  | 25312500
2 |  |  | Mano de obra
mo003 |  | h | Oficial electricista. | 4.577 | 68579 | 313.884
mo102 |  | h | Medio oficial electricista. | 4.577 | 42708 | 195.474
|  |  |  | Subtotal mano de obra: |  | 509.358
3 |  |  | Herramientas
|  | % | Herramientas | 2 | 25821800 | 516.436
Coste de mantenimiento decenal: 2.107.061G en los primeros 10 años. |  |  |  | Costos directos (1+2+3): |  | 26338300