## Hoja 1
ICQ075 | Ud |  | Contenedor prefabricado para caldera y almacenaje de pellets.
Contenedor para caldera de biomasa con silo para pellets de 45 m³ de capacidad, dimensiones exteriores 6000x2980x2710 mm, con instalación para la impulsión y el retorno del agua de calefacción, cableado eléctrico, chimenea de acero, accesorios de seguridad, ventiladores y puertas corta fuego (caldera y sistema de alimentación no incluidos en este precio), sobre fundación (no incluida en este precio). Totalmente montado.
Código |  | Unidad |  | Descripción | Cantidad | Precio unitario | Precio parcial
1 |  |  |  | Materiales
mt38gil600f |  | Ud |  | Contenedor para caldera de biomasa con silo para pellets de 45 m³ de capacidad, dimensiones exteriores 6000x2980x2710 mm, con instalación para la impulsión y el retorno del agua de calefacción, cableado eléctrico, chimenea de acero, accesorios de seguridad, ventiladores y puertas corta fuego (caldera y sistema de alimentación no incluidos en este precio). | 1 | 459391000 | 459391000
[5 empty] | Subtotal materiales: |  | 459391000
2 |  |  |  | Mano de obra
mo003 |  | h |  | Oficial electricista. | 4.577 | 68579 | 313.884
mo102 |  | h |  | Medio oficial electricista. | 4.577 | 42708 | 195.474
[5 empty] | Subtotal mano de obra: |  | 509.358
3 |  |  |  | Herramientas
|  | % |  | Herramientas | 2 | 459900000 | 9198010
Coste de mantenimiento decenal: 37.527.866G en los primeros 10 años. |  |  |  |  | Costos directos (1+2+3): |  | 469098000