## Hoja 1
ICQ080 | Ud |  | Compuerta hidráulica de llenado de silo para almacenaje de biomasa.
Compuerta hidráulica de llenado de 2000x2000 mm para silo de almacenaje de biomasa, sobrecarga máxima de tránsito de 20 kN/m², compuesta por plancha de aluminio, marco y rejilla de protección de acero galvanizado; con drenaje para agua de lluvia. Totalmente montada.
Código |  | Unidad |  | Descripción | Cantidad | Precio unitario | Precio parcial
1 |  |  |  | Materiales
mt38gil800a |  | Ud |  | Compuerta hidráulica de llenado de 2000x2000 mm para silo de almacenaje de biomasa, sobrecarga máxima de tránsito de 20 kN/m², compuesta por plancha de aluminio, marco y rejilla de protección de acero galvanizado; con drenaje para agua de lluvia. | 1 | 119607000 | 119607000
[5 empty] | Subtotal materiales: |  | 119607000
2 |  |  |  | Mano de obra
mo020 |  | h |  | Oficial de construcción. | 6.866 | 66739 | 458.232
mo113 |  | h |  | Ayudante de construcción. | 6.866 | 41173 | 282.692
[5 empty] | Subtotal mano de obra: |  | 740.924
3 |  |  |  | Herramientas
|  | % |  | Herramientas | 2 | 120348000 | 2406960
Coste de mantenimiento decenal: 9.820.384G en los primeros 10 años. |  |  |  |  | Costos directos (1+2+3): |  | 122755000