## Hoja 1
ICR015 | m | Ducto circular.
Ducto circular de pared simple helicoidal de acero galvanizado, de 750 mm de diámetro y 1 mm de espesor, con refuerzos, suministrado en tramos de 3 ó 5 m, para instalaciones de ventilación y climatización. Incluso accesorios de montaje y elementos de fijación.
Código |  | Unidad | Descripción | Cantidad | Precio unitario | Precio parcial
1 |  |  | Materiales
mt42con200sd |  | m | Ducto circular de pared simple helicoidal de acero galvanizado, de 750 mm de diámetro y 1 mm de espesor, con refuerzos, suministrado en tramos de 3 ó 5 m, para instalaciones de ventilación y climatización. | 1.05 | 472458 | 496.081
mt42con500v |  | Ud | Brida de 750 mm de diámetro y soporte de techo con varilla para fijación de ductos circulares de aire en instalaciones de ventilación y climatización. | 0.375 | 141137 | 52.926
|  |  |  | Subtotal materiales: |  | 549.007
2 |  |  | Mano de obra
mo013 |  | h | Oficial instalador de ductos de chapa metálica. | 0.057 | 59417 | 3.387
mo084 |  | h | Medio oficial instalador de ductos de chapa metálica. | 0.057 | 37081 | 2.114
|  |  |  | Subtotal mano de obra: |  | 5.501
3 |  |  | Herramientas
|  | % | Herramientas | 2 | 554.508 | 11.09
Coste de mantenimiento decenal: 96.152G en los primeros 10 años. |  |  |  | Costos directos (1+2+3): |  | 565.598