## Hoja 1
ICR015 | m | Ducto circular.
Ducto circular de pared simple helicoidal de acero galvanizado, de 1200 mm de diámetro y 1 mm de espesor, con refuerzos, suministrado en tramos de 3 ó 5 m, para instalaciones de ventilación y climatización. Incluso accesorios de montaje y elementos de fijación.
Código |  | Unidad | Descripción | Cantidad | Precio unitario | Precio parcial
1 |  |  | Materiales
mt42con200xd |  | m | Ducto circular de pared simple helicoidal de acero galvanizado, de 1200 mm de diámetro y 1 mm de espesor, con refuerzos, suministrado en tramos de 3 ó 5 m, para instalaciones de ventilación y climatización. | 1.05 | 780757 | 819.795
mt42con500A |  | Ud | Brida de 1200 mm de diámetro y soporte de techo con varilla para fijación de ductos circulares de aire en instalaciones de ventilación y climatización. | 0.6 | 261253 | 156.752
|  |  |  | Subtotal materiales: |  | 976.547
2 |  |  | Mano de obra
mo013 |  | h | Oficial instalador de ductos de chapa metálica. | 0.057 | 59417 | 3.387
mo084 |  | h | Medio oficial instalador de ductos de chapa metálica. | 0.057 | 37081 | 2.114
|  |  |  | Subtotal mano de obra: |  | 5.501
3 |  |  | Herramientas
|  | % | Herramientas | 2 | 982.048 | 19.641
Coste de mantenimiento decenal: 170.287G en los primeros 10 años. |  |  |  | Costos directos (1+2+3): |  | 1001690