## Hoja 1
ICR018 | m | Ducto oblongo.
Ducto oblongo de pared simple helicoidal de acero galvanizado, de 1130x515 mm y 1 mm de espesor, con refuerzos, suministrado en tramos de 3 m, para instalaciones de ventilación y climatización. Incluso accesorios de montaje y elementos de fijación.
Código |  | Unidad | Descripción | Cantidad | Precio unitario | Precio parcial
1 |  |  | Materiales
mt42coa100yc |  | m | Ducto oblongo de pared simple helicoidal de acero galvanizado, de 1130x515 mm y 1 mm de espesor, con refuerzos, suministrado en tramos de 3 m, para instalaciones de ventilación y climatización. | 1.05 | 1778260 | 1867180
mt42coa190y |  | Ud | Repercusión, por m, de material auxiliar para fijación de ductos oblongos de aire de 1130x515 mm en instalaciones de ventilación y climatización. | 1 | 219991 | 219.991
|  |  |  | Subtotal materiales: |  | 2087170
2 |  |  | Mano de obra
mo013 |  | h | Oficial instalador de ductos de chapa metálica. | 0.057 | 68579 | 3.909
mo084 |  | h | Medio oficial instalador de ductos de chapa metálica. | 0.057 | 42789 | 2.439
|  |  |  | Subtotal mano de obra: |  | 6.348
3 |  |  | Herramientas
|  | % | Herramientas | 2 | 2093520 | 41.87
Coste de mantenimiento decenal: 363.015G en los primeros 10 años. |  |  |  | Costos directos (1+2+3): |  | 2135390