## Hoja 1
ICR018 | m | Ducto oblongo.
Ducto oblongo de pared simple helicoidal de acero galvanizado, de 475x165 mm y 0,6 mm de espesor, con refuerzos, suministrado en tramos de 3 m, para instalaciones de ventilación y climatización. Incluso accesorios de montaje y elementos de fijación.
Código |  | Unidad | Descripción | Cantidad | Precio unitario | Precio parcial
1 |  |  | Materiales
mt42coa100ha |  | m | Ducto oblongo de pared simple helicoidal de acero galvanizado, de 475x165 mm y 0,6 mm de espesor, con refuerzos, suministrado en tramos de 3 m, para instalaciones de ventilación y climatización. | 1.05 | 486578 | 510.907
mt42coa190h |  | Ud | Repercusión, por m, de material auxiliar para fijación de ductos oblongos de aire de 475x165 mm en instalaciones de ventilación y climatización. | 1 | 60195 | 60.195
|  |  |  | Subtotal materiales: |  | 571.102
2 |  |  | Mano de obra
mo013 |  | h | Oficial instalador de ductos de chapa metálica. | 0.057 | 68579 | 3.909
mo084 |  | h | Medio oficial instalador de ductos de chapa metálica. | 0.057 | 42789 | 2.439
|  |  |  | Subtotal mano de obra: |  | 6.348
3 |  |  | Herramientas
|  | % | Herramientas | 2 | 577.45 | 11.549
Coste de mantenimiento decenal: 100.130G en los primeros 10 años. |  |  |  | Costos directos (1+2+3): |  | 588.999