## Hoja 1
ICR020 | m² |  | Ducto de chapa galvanizada.
Red de ductos de distribución de aire para climatización, constituida por ductos de chapa galvanizada de 0,6 mm de espesor, con clasificación de resistencia al fuego E600/120 y juntas transversales con brida tipo Metu y sellada con masilla resistente a altas temperaturas. Incluso embocaduras, ramales 45° simples, accesorios de montaje, elementos de fijación y piezas especiales.
Código |  | Unidad |  | Descripción | Cantidad | Precio unitario | Precio parcial
1 |  |  |  | Materiales
mt42con115l |  | Ud |  | Repercusión, por m², de material auxiliar para fijación a la obra de ductos autoportantes para la distribución de aire en ventilación y climatización. | 1 | 18793 | 18793
mt42con110l |  | m² |  | Chapa galvanizada de 0,6 mm de espesor, con clasificación de resistencia al fuego E600/120 y juntas transversales con brida tipo Metu y sellada con masilla resistente a altas temperaturas, para la formación de ductos autoportantes para la distribución de aire en ventilación y climatización. | 1.05 | 125287 | 131551
[5 empty] | Subtotal materiales: |  | 150344
2 |  |  |  | Mano de obra
mo013 |  | h |  | Oficial instalador de ductos de chapa metálica. | 0.515 | 70502 | 36309
mo084 |  | h |  | Medio oficial instalador de ductos de chapa metálica. | 0.515 | 43989 | 22654
[5 empty] | Subtotal mano de obra: |  | 58963
3 |  |  |  | Herramientas
|  | % |  | Herramientas | 2 | 209307 | 4186
Coste de mantenimiento decenal: 36.294G en los primeros 10 años. |  |  |  |  | Costos directos (1+2+3): |  | 213493