## Hoja 1
ICR025 | m |  | Ducto flexible.
Red de ductos flexibles de distribución de aire para climatización, constituida por tubo flexible de 160 mm de diámetro, formado por un complejo de poliéster y aluminio con refuerzo de alambre tratado contra la oxidación en forma de espiral helicoidal. Incluso cinta de aluminio y elementos de fijación con una separación máxima de 1,50 m.
Código |  | Unidad |  | Descripción | Cantidad | Precio unitario | Precio parcial
1 |  |  |  | Materiales
mt42con130n |  | m |  | Tubo flexible de 160 mm de diámetro, formado por un complejo de poliéster y aluminio con refuerzo de alambre tratado contra la oxidación en forma de espiral helicoidal; para conducción de aire en instalaciones de climatización. | 1.05 | 17973 | 18.872
mt42con020 |  | m |  | Cinta autoadhesiva de aluminio, de 50 micras de espesor y 65 mm de ancho, a base de resinas acrílicas, para el sellado y fijación del aislamiento. | 0.553 | 1956 | 1.082
mt42con135 |  | Ud |  | Brida y soporte para fijación de tubos flexibles para conducción de aire en instalaciones de climatización. | 0.7 | 15441 | 10.809
[5 empty] | Subtotal materiales: |  | 30.763
2 |  |  |  | Mano de obra
mo005 |  | h |  | Oficial instalador de aire acondicionado. | 0.24 | 68579 | 16.459
mo104 |  | h |  | Medio oficial instalador de aire acondicionado. | 0.24 | 42708 | 10.25
[5 empty] | Subtotal mano de obra: |  | 26.709
3 |  |  |  | Herramientas
|  | % |  | Herramientas | 2 | 57.472 | 1.149
Coste de mantenimiento decenal: 16.414G en los primeros 10 años. |  |  |  |  | Costos directos (1+2+3): |  | 58.621