## Hoja 1
ICR128 | Ud |  | Purificador del aire para ducto.
Purificador del aire para ducto, con destrucción de la carga viral y bacteriana, eliminación de contaminantes y reducción de olores desagradables, mediante ionizador de plasma por fotocatálisis con lámpara de rayos UV, caudal de aire nominal 10000 m³/h, longitud de la lámpara 280 mm, peso 1,05 kg, de 225x100x72 mm, consumo eléctrico 60 W, alimentación monofásica a 230 V.
Código |  | Unidad |  | Descripción | Cantidad | Precio unitario | Precio parcial
1 |  |  |  | Materiales
mt42lmf606ie |  | Ud |  | Purificador del aire para ducto, con destrucción de la carga viral y bacteriana, eliminación de contaminantes y reducción de olores desagradables, mediante ionizador de plasma por fotocatálisis con lámpara de rayos UV, caudal de aire nominal 10000 m³/h, longitud de la lámpara 280 mm, peso 1,05 kg, de 225x100x72 mm, consumo eléctrico 60 W, alimentación monofásica a 230 V. | 1 | 67647100 | 67647100
[5 empty] | Subtotal materiales: |  | 67647100
2 |  |  |  | Mano de obra
mo005 |  | h |  | Oficial instalador de aire acondicionado. | 0.114 | 68579 | 7.818
mo104 |  | h |  | Medio oficial instalador de aire acondicionado. | 0.114 | 42708 | 4.869
[5 empty] | Subtotal mano de obra: |  | 12.687
3 |  |  |  | Herramientas
|  | % |  | Herramientas | 2 | 67659800 | 1353200
Coste de mantenimiento decenal: 11.732.209G en los primeros 10 años. |  |  |  |  | Costos directos (1+2+3): |  | 69013000