## Hoja 1
ICR010 | Ud |  | Ventilador centrífugo en línea.
Ventilador centrífugo de perfil bajo, con motor para alimentación monofásica a 230 V y 50 Hz de frecuencia, con protección térmica, aislamiento clase F, grado de protección IP55 y caja de bornes ignífuga, de 1130 r.p.m., potencia absorbida 520 W, caudal máximo de 1670 m³/h, dimensiones 520x270 mm y 535 mm de largo y nivel de presión sonora de 65 dBA.
Código |  | Unidad |  | Descripción | Cantidad | Precio unitario | Precio parcial
1 |  |  |  | Materiales
mt42vsp010b |  | Ud |  | Ventilador centrífugo de perfil bajo, con motor para alimentación monofásica a 230 V y 50 Hz de frecuencia, con protección térmica, aislamiento clase F, grado de protección IP55 y caja de bornes ignífuga, de 1130 r.p.m., potencia absorbida 520 W, caudal máximo de 1670 m³/h, dimensiones 520x270 mm y 535 mm de largo y nivel de presión sonora de 65 dBA. | 1 | 8117910 | 8117910
[5 empty] | Subtotal materiales: |  | 8117910
2 |  |  |  | Mano de obra
mo011 |  | h |  | Oficial montador. | 5.149 | 68579 | 353.111
mo080 |  | h |  | Medio oficial montador. | 5.149 | 42789 | 220.323
[5 empty] | Subtotal mano de obra: |  | 573.434
3 |  |  |  | Herramientas
|  | % |  | Herramientas | 2 | 8691340 | 173.827
Coste de mantenimiento decenal: 3.102.808G en los primeros 10 años. |  |  |  |  | Costos directos (1+2+3): |  | 8865170