## Hoja 1
ICR017 | Ud | Pieza con juntas de EPDM para ducto circular.
Codo 30° con juntas de EPDM de doble labio, para ducto circular de acero galvanizado, de 125 mm de diámetro.
Código |  |  | Unidad | Descripción | Cantidad | Precio unitario | Precio parcial
1 |  |  |  | Materiales
mt42cos218abb |  |  | Ud | Codo 30° con juntas de EPDM de doble labio, para ducto circular de acero galvanizado, de 125 mm de diámetro, estanqueidad al aire clase D. | 1 | 162659 | 162.659
[5 empty] | Subtotal materiales: |  | 162.659
2 |  |  |  | Mano de obra
mo013 |  |  | h | Oficial instalador de ductos de chapa metálica. | 0.057 | 68579 | 3.909
mo084 |  |  | h | Medio oficial instalador de ductos de chapa metálica. | 0.057 | 42789 | 2.439
[5 empty] | Subtotal mano de obra: |  | 6.348
3 |  |  |  | Herramientas
|  |  | % | Herramientas | 2 | 169.007 | 3.38
Coste de mantenimiento decenal: 29.306G en los primeros 10 años. |  |  |  |  | Costos directos (1+2+3): |  | 172.387